## NUCLEO_H563ZI_Pinout
Category | Signal | Pin | Type | Notes
I3C | I3C1_SCL | PB8 | AF (OD/PP hybrid) | Pull-ups to 1.1V
I3C | I3C1_SDA | PB9 | AF (OD/PP hybrid) | Pull-ups to 1.1V
I2C LCD | I2C1_SCL | PB6 | AF Open-Drain
I2C LCD | I2C1_SDA | PB7 | AF Open-Drain
Menu Button | Up | PC0 | GPIO + EXTI0 | Pull-up + Falling edge
Menu Button | Down | PC2 | GPIO + EXTI2
Menu Button | Left | PC3 | GPIO + EXTI3
Menu Button | Right | PC4 | GPIO + EXTI4
Menu Button | OK | PC5 | GPIO + EXTI5
Menu Button | Cancel | PC6 | GPIO + EXTI6
Trigger | TRIGGER_IN | PB1 | GPIO + EXTI1
Trigger | TRIGGER_OUT | PB2 | GPIO / TIMx_CHy | Optional hardware timer
PWR_EN_RDIMM | EN_0 | PD0 | GPIO Output PP | External pull-down recommended
PWR_EN_RDIMM | EN_1 | PD1 | GPIO Output PP
PWR_EN_RDIMM | EN_2 | PD2 | GPIO Output PP
PWR_EN_RDIMM | EN_3 | PD3 | GPIO Output PP
PWR_EN_RDIMM | EN_4 | PD4 | GPIO Output PP
PWR_EN_RDIMM | EN_5 | PD5 | GPIO Output PP
PWR_EN_RDIMM | EN_6 | PC7 | GPIO Output PP
PWR_EN_RDIMM | EN_7 | PC8 | GPIO Output PP
PWR_GOOD_RDIMM | GOOD_0 | PE8 | GPIO Input
PWR_GOOD_RDIMM | GOOD_1 | PE9 | GPIO Input
PWR_GOOD_RDIMM | GOOD_2 | PE10 | GPIO Input
PWR_GOOD_RDIMM | GOOD_3 | PE11 | GPIO Input
PWR_GOOD_RDIMM | GOOD_4 | PE12 | GPIO Input
PWR_GOOD_RDIMM | GOOD_5 | PE13 | GPIO Input
PWR_GOOD_RDIMM | GOOD_6 | PE14 | GPIO Input
PWR_GOOD_RDIMM | GOOD_7 | PE15 | GPIO Input
GPIO_AUX | AUX_0 | PB10 | GPIO In/Out | Flexible
GPIO_AUX | AUX_1 | PB12 | GPIO In/Out | Flexible
Shift Register | SRCLK | PF2 | GPIO Output | Clock
Shift Register | DATA (SER) | PF3 | GPIO Output | Serial Data
Shift Register | RESET (SRCLR) | PF5 | GPIO Output | Active LOW
Shift Register | LATCH (RCLK) | PF6 | GPIO Output | Rising edge updates outputs
UART VCP | USART3_TX | PD8 | AF | ST-LINK VCP
UART VCP | USART3_RX | PD9 | AF | ST-LINK VCP
USB FS (Reserved for future) | USB_DM | PA11
| USB_DP | PA12
| USB_VBUS_SENSE | PA9 |  | Only for detecting 5V
| USB_ID (optional OTG) | PA10 |  | Only needed if OTG
DISCONNECT IN NUCLEO | Pin
SB42 | PC4 | ETHERNET
SB36 | PC5
SB38 | PA7
SB34 | PG11
SB37 | PG13
JP6 | PB15
SB62 | PC1
SB69 | PA2
SB58 | PA1
SB29 | PB13 | USB_PD
SB30 | PB14

## NUCLEO_Pins
Signal | Pin | Signal | Pin
I3C1_SCL | PB8 | GOOD_0 | PE8
I3C1_SDA | PB9 | GOOD_1 | PE9
I2C1_SCL | PB6 | GOOD_2 | PE10
I2C1_SDA | PB7 | GOOD_3 | PE11
Up | PC0 | GOOD_4 | PE12
Down | PC2 | GOOD_5 | PE13
Left | PC3 | GOOD_6 | PE14
Right | PC4 | GOOD_7 | PE15
OK | PC5 | AUX_0 | PB10
Cancel | PC6 | AUX_1 | PB12
TRIGGER_IN | PB1 | SRCLK | PF2
TRIGGER_OUT | PB2 | DATA (SER) | PF3
EN_0 | PD0 | RESET (SRCLR) | PF5
EN_1 | PD1 | LATCH (RCLK) | PF6
EN_2 | PD2
EN_3 | PD3
EN_4 | PD4
EN_5 | PD5
EN_6 | PC7
EN_7 | PC8
PB8
PB9
PB6
PB7
PC0
PC2
PC3
PC4
PC5
PC6
PB1
PB2
PD0
PD1
PD2
PD3
PD4
PD5
PD6
PD7
PE8
PE9
PE10
PE11
PE12
PE13
PE15
PE14
PB10
PB12
PF2
PF3
PF5
PF6
PC7
PC8